## pekarski proizvodi
Obrazac Troškovnik:Saniranje i produljenje postojeće atletske staze
Redni broj | Naziv proizvoda | JM |  |  | Ukupna cijena (kn bez PDV-a) | Cijena s PDV-om
|  |  | Godišnja količina | Jedinična cijena (bez PDV-a)
1. | Strojno-ručni iskop za produljenje atletske staze u širini 2,00m sa jedne i druge strane postojeće atletske staze sa prebacivanjem zemlje iz iskopa i planiranjem na postojećim zelenim površinama oko igrališta. | m3 | 39.82
2. | Planiranje posteljice iskopa sa izvedbom potrebnih uzdužnih i poprečnih padova te nabijanjem do potrebnog modula stišljivosti. | m2 | 132.72
3. | Dobava ,nasipavanje,razastiranje, planiranje i nabijanje tamponskog sloja tucanika granulacije 0-60mm u debljini sloja cca 20 cm. | m3 | 26.54
4. | Dobava,nasipavanje,razastiranje i planiranje i nabijanje tamponskog sloja tucanika granulacije 0-30mm u sloju debljine 5 cm kao podloga za asfalt. | m3 | 6.64
5. | Strojno ručni iskop zemlje uz postojeću atletsku stazu za rubnjake sa planiranjem zemlje iz iskopa po postojećim zelenim površinama oko igrališta. | m3 | 13.98
6. | Nabava,dovoz i ugradnja u betonski temelj betonskih rubnjaka dim.8x20x100 cm oko postojeće i produljene atletske staze.Beton za temelje rubnjaka sadržan u jediničnoj cijeni. | m1 | 327.6
7. | Dobava i ugradnja habajućeg sloja asfalta AC8 surf 50/70 AG 4 M4,debljine sloja d=3-4cm u uvaljanom stanju na postojeću atletsku stazu.U jediničnoj cijeni sadržano i nanošenje bitumenske emulzije za bolje sljepljivanje postojećeg i novog sloja asfalta u količini od 0,35 kg emulzije po m2 .Prije nanošenja bitumenske emulzije potrebno dobro očistiti i osušiti podlogu. | m2 | 605.8
8. | Dobava i gradnja habajućeg sloja asfalta AC8 surf 50/70 AG4 M4,debljine sloja D= 6 cm u uvaljanom stanju.Asfalt se ugrađuje na prethodno pripremljenu podlogu od tucanika na produljenim dijelovima atletske staze u širini 2,00m. | m2 | 110.6
9. | Izvlačenje linija na atletskoj stazi (na postojećoj i dograđenoj).Linije bijele boje i to na postojećoj 4 stazex1,25 m ukupno 5 linija,dužine 116,50 m i na dograđenom dijelu 2 stazex1,00m,3 linije,dužine 38,30m+17,00 m. | m1 | 751.1
Cijena ponude bez PDV-a brojkama za razdoblje na koje se sklapa ugovor: 130.000, 00 kn
NAPOMENA :
Ponuditelj je obvezan ispuniti sve stavke Troškovnika. Nije dozvoljeno niti prihvatljivo mijenjanje, precrtavanje ili korigiranje stavki Troškovnika.
Ponuditelj:
________________________________ |  |  |  | ______________________________________
(tiskano upisati ime i prezime ovlaštene osobe ponuditelja) |  |  |  | (Pečat i potpis ponuditelja)